## 封面 (hidden)
SDN-DCN解决方案规划设计服务 交付质量标准
适用范围 | 本规范适用于SDN-DCN解决方案规划设计交付阶段使用。 工程师可根据规范的要求进行规划设计交付华为SDN-DCN解决方案规划设计服务产品。
读者对象 | ASP、CSP渠道工程师
发布时间
发布版本 | V1.0
更新说明

## 数通产品线SDN-DCN解决方案规划设计服务质量检查报告
填写说明： | 只修改蓝色字体即可，第4至第15行为必填行
数通产品线SDN-DCN解决方案规划设计服务质量检查报告 v20180531
项目名称 | xxxxx |  | 交付工程师姓名 | xxxxx
|  |  | 所属公司 | xxxxx
|  |  | 联系方式 | xxxxx
|  |  | 邮件地址 |  | xxxxx
评估总分 | 100 |  |  |  | 检查结论 | 合格
通过项总数量
不通过项总数量 | A类 | 0 | B类 |  |  | 0 | C类 | 0
不涉及项总数量
详细质量检查结果 | 填写详细质量标准的名称，例如《SDN-DCN解决方案规划设计服务质量检查标准》
输出件检查结果 | 输出件名称 |  |  |  |  | 检查结果 | 备注
| 按输出件清单要求列出 |  |  |  |  | 合格/不合格/不涉及 | 如果输出件有问题，在此处说明
是否有其他附件 | 是/否（如果有其他附件，写出附件名称，例如客户签署的备忘录）
重要说明 | A类条款：重要问题。违反该条款，将严重影响设备安全运行，或对人身安全会造成致命影响，或产品可靠性和性能会受到影响。 B类条款：次要问题。违反该条款，将影响设备正常运行，或给设备正常运行埋下隐患，或会对人身安全造成影响，可靠性或产品性能可能会受到影响。 C类条款：轻微问题。违反该条款，不影响设备正常运行，但是将影响今后维护操作的便利性等。
整改要求 | 违反A、B类条款：所有问题必须整改，否则必须与客户签署备忘录。经过多方协调客户仍然不同意签署备忘录时，请知会华为公司工程管理相关人员，且必须在对应检查报告中注明以备查。 违反C类条款：有条件整改时必须整改，在客户无明确要求的情况下，针对无法整改的质量问题可以不整改，必须在检查报告中注明以备查。
评分说明 | 1、A类条款权重值为30：只要有一项A类则这个项目不通过 2、B类条款权重值为10；只要有两项B类则这个项目不通过 3、C类条款权重值为5。 只要有四项C类则这个项目不通过
使用说明 | 1、SDN-DCN解决方案规划设计服务质量检查标准 2、某项不合格将扣相应分值，总分100分扣完为止 3、某项不存在的将不扣分，最后质检文档需要客户签字确认。 4、某项不涉及的，将不考核本项。
达标标准 | 评估总分>80分达标；
覆盖产品和服务范围 | SDN-DCN解决方案规划设计服务

## 输出件清单及模板
序号 | 交付件 | 说明 | 检查结果 | 备注
1 | 云网联动场景LLD设计模板 |  | □合格 □不合格 □不涉及 | 待开发发布
2 | 网络虚拟化场景LLD设计模板 |  | □合格 □不合格 □不涉及 | 待开发发布
3 | 机架出租场景LLD设计模板 |  | □合格 □不合格 □不涉及 | 待开发发布
4 | 检查结果 | 数通产品线SDN-DCN解决方案规划设计服务质量检查报告 | □合格 □不合格 □不涉及 | 必须输出件

## SDN-DCN解决方案规划设计服务质量检查标准
序号 | 场景 | 类别 | 代码 | 重要性 | 检查内容 | 检查结果 | 分值 | 问题描述
1 | 云网联动 | 1.1概述 | 121D01C | C | 文档修订说明、作者、时间描述是否清楚。 | □合格 □不合格 □不涉及 | 5
2 |  | 1.2项目基本信息 | 121D02C | C | 项目基本信息是否清楚（项目背景、规模、交付组成员、时间、地点） | □合格 □不合格 □不涉及 | 5
3 |  | 1.3设备基本信息 | 121D03B | B | 1、设备基本信息是否清楚（型号、数量、高度、重量、功率、板卡类型、设备版本） 2、设备命名规则是否规范、清晰 3、板卡在设备槽位的规划是否清晰、合理 | □合格 □不合格 □不涉及 | 10
4 |  | 1.4 机房内规划图 | 121D04C | C | 1、机柜在机房规划是否清晰、合理（网络、计算、存储机柜在机房的分布） 2、设备在机柜规划摆放是否清晰、合理（具体到摆放U数） | □合格 □不合格 □不涉及 | 5
5 |  | 2.1 物理及逻辑组网图 | 121D05A | A | 1、设备物理组网图（LB、FW、接入设计、出口设计） 2、逻辑拓扑、业务流量模型 | □合格 □不合格 □不涉及 | 30
6 |  | 2.2 IP&VLAN、管理网及设备接口设计 | 121D06B | B | 1、underlay、overlay用到的IP、VLAN、VNI资源规划及详细使用说明 2、带内设计、带外设计；网络设备、服务器管理口用户名密码 3、项目中设备间互联链路的规划（网关、spine、接入、防火墙、F5本端和对端物理接口设计） 4、环回口部署设备名、IP地址、用途 | □合格 □不合格 □不涉及 | 10
7 |  | 2.3 设备可靠性设计 | 121D07B | B | 堆叠、M-lag、主备等协议参数设计 | □合格 □不合格 □不涉及 | 10
8 |  | 2.4 underlay路由设计及配置参考 | 121D08A | A | 1、underlay路由设计（协议类型、协议基础参数、路由发布） 2、underlay典型配置 | □合格 □不合格 □不涉及 | 30
9 |  | 2.5 overlay设计与设备参数规划 | 121D09B | B | 1、overlay方案场景描述（硬件集中式，分布式等），overlay业务模型描述，有无特殊业务模型要求，如何设计。 2、网络设备的纳管预配置参数（snmp、netconf、stp、ntp、lldp） | □合格 □不合格 □不涉及 | 10
10 |  | 2.6 云平台管理面设计 | 121D10B | B | 云平台管理是通过vxlan还是传统网络打通，规划设计（接入端口、vlan、vni） | □合格 □不合格 □不涉及 | 10
11 |  | 2.7 AC部署及配置规划 | 121D11A | A | 1、控制器服务器RAID、网卡绑定规划；服务器连线 2、用户名密码、IP、云平台对接参数规划 | □合格 □不合格 □不涉及 | 30
12 | 虚拟化+ | 1.1概述 | 121D12C | C | 文档修订说明、作者、时间描述是否清楚。 | □合格 □不合格 □不涉及 | 5
13 |  | 1.2项目基本信息 | 121D13C | C | 项目基本信息是否清楚（项目背景、规模、交付组成员、时间、地点） | □合格 □不合格 □不涉及 | 5
14 |  | 1.3设备基本信息 | 121D14B | B | 1、设备基本信息是否清楚（型号、数量、高度、重量、功率、板卡类型、设备版本） 2、设备命名规则是否规范、清晰 3、板卡在设备槽位的规划是否清晰、合理 | □合格 □不合格 □不涉及 | 10
15 |  | 1.4 机房内规划图 | 121D15C | C | 1、机柜在机房规划是否清晰、合理（网络、计算、存储机柜在机房的分布） 2、设备在机柜规划摆放是否清晰、合理（具体到摆放U数） | □合格 □不合格 □不涉及 | 5
16 |  | 2.1 物理及逻辑组网图 | 121D16A | A | 1、设备物理组网图（LB、FW、接入设计、出口设计） 2、逻辑拓扑、业务流量模型 | □合格 □不合格 □不涉及 | 30
17 |  | 2.2 IP&VLAN、管理网及设备接口设计 | 121D17B | B | 1、underlay、overlay用到的IP、VLAN、VNI资源规划及详细使用说明 2、带内设计、带外设计；网络设备、服务器管理口用户名密码 3、项目中设备间互联链路的规划（网关、spine、接入、防火墙、F5本端和对端物理接口设计） 4、环回口部署设备名、IP地址、用途 | □合格 □不合格 □不涉及 | 10
18 |  | 2.3 设备可靠性设计 | 121D18B | B | 堆叠、M-lag、主备等协议参数设计 | □合格 □不合格 □不涉及 | 10
19 |  | 2.4 underlay路由设计及配置参考 | 121D19A | A | 1、underlay路由设计（协议类型、协议基础参数、路由发布） 2、underlay典型配置 | □合格 □不合格 □不涉及 | 30
20 |  | 2.5 overlay设计与设备参数规划 | 121D20B | B | 1、overlay方案场景描述（硬件集中式，分布式等），overlay业务模型描述，有无特殊业务模型要求，如何设计。 2、网络设备的纳管预配置参数（snmp、netconf、stp、ntp、lldp） | □合格 □不合格 □不涉及 | 10
21 |  | 2.6 云平台管理面设计 | 121D21B | B | 云平台管理是通过vxlan还是传统网络打通，规划设计（接入端口、vlan、vni） | □合格 □不合格 □不涉及 | 10
22 |  | 3.1 AC部署及配置规划 | 121D22B | B | 1、控制器服务器RAID、网卡绑定规划；服务器连线 2、用户名密码、IP、VMM对接参数规划 | □合格 □不合格 □不涉及 | 10
23 | 机架出租 | 1.1概述 | 121D23C | C | 文档修订说明、作者、时间描述是否清楚。 | □合格 □不合格 □不涉及 | 5
24 |  | 1.2项目基本信息 | 121D24C | C | 项目基本信息是否清楚（项目背景、规模、交付组成员、时间、地点） | □合格 □不合格 □不涉及 | 5
25 |  | 1.3设备基本信息 | 121D25B | B | 1、设备基本信息是否清楚（型号、数量、高度、重量、功率、板卡类型、设备版本） 2、设备命名规则是否规范、清晰 3、板卡在设备槽位的规划是否清晰、合理 | □合格 □不合格 □不涉及 | 10
26 |  | 1.4 机房内规划图 | 121D26C | C | 1、机柜在机房规划是否清晰、合理（网络、计算、存储机柜在机房的分布） 2、设备在机柜规划摆放是否清晰、合理（具体到摆放U数） | □合格 □不合格 □不涉及 | 5
27 |  | 2.1 物理级逻辑组网图 | 121D27A | A | 1、设备物理组网图（LB、FW、接入设计、出口设计） 2、逻辑拓扑、业务流量模型 | □合格 □不合格 □不涉及 | 30
28 |  | 2.2 IP&VLAN、管理网及设备接口设计 | 121D28B | B | 1、underlay、overlay用到的IP、VLAN、VNI资源规划及详细使用说明 2、带内设计、带外设计；网络设备、服务器管理口用户名密码 3、项目中设备间互联链路的规划（网关、spine、接入、防火墙、F5本端和对端物理接口设计） 4、环回口部署设备名、IP地址、用途 | □合格 □不合格 □不涉及 | 10
29 |  | 2.3 设备可靠性设计 | 121D29B | B | 堆叠、M-lag、主备等协议参数设计 | □合格 □不合格 □不涉及 | 10
30 |  | 2.4 underlay路由设计及配置参考 | 121D30A | A | 1、underlay路由设计（协议类型、协议基础参数、路由发布） 2、underlay典型配置 | □合格 □不合格 □不涉及 | 30
31 |  | 2.5 overlay设计与设备参数规划 | 121D31B | B | 1、overlay方案场景描述（硬件集中式，分布式等），overlay业务模型描述，有无特殊业务模型要求，如何设计。 2、网络设备的纳管预配置参数（snmp、netconf、stp、ntp、lldp） | □合格 □不合格 □不涉及 | 10
32 |  | 2.6 云平台管理面设计 | 121D32B | B | 云平台管理是通过vxlan还是传统网络打通，规划设计（接入端口、vlan、vni） | □合格 □不合格 □不涉及 | 10
33 |  | 3.1 AC部署级配置规划 | 121D33B | B | 1、控制器服务器RAID、网卡绑定规划；服务器连线 2、用户名密码、IP参数规划 | □合格 □不合格 □不涉及 | 10